## 清单
沿江派出所新建特勤管理集装箱板房采购及相关服务报价表
序号 | 名称 | 尺寸规格（mm） | 数量 | 单位 | 单价（含税） | 总价（含税） | 备注（税率13%）
1 | 标准箱 | 6055*2990*2896 | 14 | 套 |  |  | 详见配置清单
2 | 楼梯箱 | 6055*2990*2896 | 2 | 套 |  |  | 详见配置清单
3 | 卫生间 | 6055*2990*2896 | 1 | 套 |  |  | 含地面水路改装，含隔断、含卫生洁具等
4 | 卫生间带淋浴 | 6055*2990*2896 | 1 | 套 |  |  | 含地面水路改装，含隔断、卫生洁具、花洒、集成热水器等
5 | 晾衣间 | 6055*2990*2896 | 2 | 套 |  |  | 见图纸，含墙板挡板、晾晒装置满足实际使用要求
6 | 走廊箱 | 5990*1800*2896 | 10 | 套 |  |  | 含铝板折件
7 | 内置楼梯 |  | 1 | 套 |  |  | 含不锈钢扶手
8 | 玻璃幕墙 |  | 180 | ㎡ |  |  | 铝合金单玻钢化福特蓝，以现场实际安装为准
9 | 电动感应门 |  | 1 | 套 |  |  | 钢化玻璃，包含人脸识别功能
10 | 玻璃雨棚 |  | 8.4 | 平方 |  |  | 含钢化玻璃，牛腿，1.4*6米
11 | 地面基础 |  | 1 | 项 |  |  | 满足实际使用要求
12 | 水、电系统 |  | 1 | 项 |  |  | 满足实际使用要求
备注：以上各项均需满足使用单位实际使用要求。
单位（公章）：
时间：

## 配置清单
沿江派出所新建特勤管理集装箱板房采购及相关服务配置单
名称 | 部件名称6055*2990*2896 |  | 名称 | 单位 | 数量 | 备注
| 主体框架3.0mm | 顶框架 | 3.0mm镀锌成型横梁，镀锌含量80g/㎡，170宽5633mm长 | 支 | 2
|  |  | 3.0mm镀锌成型横梁，镀锌含量80g/㎡，170宽2688mm长 | 支 | 2
|  |  | 镀锌C80*2.0mm横撑，镀锌含量80g/㎡ | 支 | 7
|  |  | 30*30*1.0mm镀锌方管，镀锌含量80g/㎡ | 支 | 2
|  | 底框架 | 3.0mm镀锌成型横梁，镀锌含量80g/㎡，160宽5633mm长 | 支 | 2
|  |  | 3.0mm镀锌成型横梁，镀锌含量80g/㎡，160宽2688mm长 | 支 | 2
|  |  | 下横梁角钢泛水，5633mm | 支 | 2
|  |  | 下横梁角钢泛水，2688mm | 支 | 2
|  |  | 镀锌50*100*2.0mm方管镀锌横撑，镀锌含量80g/㎡ | 支 | 10
|  |  | 泛水底座水槽一体件，5633mm | 支 | 2
|  |  | 泛水底座水槽一体件，2688mm | 支 | 2
|  | 立柱 | 3.0mm镀锌立柱，镀锌含量80g/㎡ 210宽，150宽2520mm高 | 支 | 4
|  |  | 连接件8.0mm，镀锌含量80g/㎡ | 块 | 8
|  |  | L型立柱加强筋 | 支 | 8
|  | 吊头 | 7mm角件，镀锌含量80g/㎡ 210mm高 170宽 | 个 | 4
|  |  | 7mm角件，镀锌含量80g/㎡ 165mm高 150宽 | 个 | 4
|  | 颜色 | 烤漆（静电喷塑) | 套 | 1
|  | 螺栓 | 内六角(镀锌） | 个 | 48
| 屋顶 | 单瓦封顶 | 0.4mm彩钢单瓦，360度咬合，特殊防水方法 | 套 | 1
| 落水管 | 落水管 | 50落水管 | 支 | 4
| 吊顶保温 | 防潮 | 防潮膜，PE树脂薄膜1.0mm | 套 | 1
|  | 100玻璃棉 | 100mm玻璃丝绵保温棉被14kg/m³
| 吊顶 | 吊顶瓦 | 0.4厚，831彩钢集成吊顶板 | 套 | 1
| 地面 | 水泥纤维板 | 18mm厚，1177*2820mm | 张 | 5
| 地面装饰 | 塑胶 | 2.0mm，焊缝塑胶 | 套 | 1
| 内部装饰 | 阴角线 | 彩钢阴角线，白灰 | 支 | 4
| 门 | 高档钢质门 | 附框 925*2035（1150型墙板）防火锁 | 套 | 1
| 窗 | 双玻铝合金推拉窗 | 双玻铝合金推拉窗 925*1130 （1150墙板）中空钢化玻璃5+9+53 | 套 | 2
| 辅材 | 辅材 | 螺钉，密封胶， | 套 | 1
| 电 | 高级电配 | 工业插座盒+工业插座32A（1套） 配电箱J-8 （1个），漏保（32A）空开32A（1个），1个三孔，3个五孔，开关1个，2个条形灯。主线6平方 空调4平方 插座3.0平方 灯线1.5平方 | 套 | 1
| 墙板 | 双面0.35（950型） | 75mm岩棉复合板，双面铁皮0.5/0.5mm 双面橘皮纹 容重80kg/m³ 覆膜 | 套 | 1